## Sheet1
北街校区消防泵房维修项目报价表
序号 | 项 目 | 要 求 | 型号、规格 | 数量\单位 | 单价（元） | 合计（元）
1 | 恒压泵 | 更换原恒压泵 | CDL16-7 7.5KW | 1台
2 | 闸阀 | 更换（恒压泵使用） | DN65 | 2个
3 | 止回阀 | 更换（恒压泵使用） | DN65 | 2个
4 | 继电器 | 更换（弱电控制柜） | 24V继电器 | 3套
5 | 镀锌管材 | 更换泵房原DN100进出水管 | DN150 | 32米
6 | 闸阀 | 更换（配套DN150水管） | DN150 | 2个
7 | 止回阀 | 更换（配套DN150水管） | DN150 | 6个
8 | 油漆 | 大红漆 | 五羊牌、15Kg | 1桶
9 | 天那水 |  | 青竹牌、3Kg | 1桶
10 | 沙井 | 更换锈蚀沙井盖，沙井周边加固措施 | 生铸铁井盖 | 1项
11 | 配件 |  | 管材接头、大小头、卡箍等 | 1项
12 | 安装人工 | 含原设备拆换、原基础清理、泵房管道焊接、水泵安装调试等 |  | 1项
13 | 小计
14 | 税费
15 | 总计