## Sheet1
江门市技师学院潮连校区运动场语音广播项目报价表
报价单位（盖章）：
序号 | 物资名称 | 主要设备参数要求 | 单位 | 数量 | 单价(元) | 含税金额(元) | 备注
1 | 广播音柱 | 1.室外广播音柱； 2.材料：优质户外防水音柱音色极佳，采用铝镁合金制作的外壳，可抵挡日晒、风吹、雨淋。 3.适用于室内外各种环境之中，如：公共场所、学校、车站等。 4.额定功率：≥120W 5.输入：70V/100V 6.阻抗：80Ω 7.灵敏度：92dB 8.频率响应：50Hz-18KHz 9.喇叭单元：4.5"×4 3"×1 10.防护等级：IPX6防水 11.产品尺寸：166mm*141*734mm 12.重量：7.48kg | 只 | 10
2 | 纯后级功放 | 1.纯后级功放 2.标准机箱设计，2U铝合金面板，拉手+挂耳一体式设计，可与面板分离，适用于机柜或桌面安装。 3.专业噪声门控制输出信号，保证背景音乐的静噪。 4.智能电源管理功能，无信号时自动进入待机状态，待机功率小于3W，保障7×24小时不间断工作。 5.一个总音量调节旋钮，统一控制所有线路和话筒音量。 6.5路音源输入，其中3路标准线路信号，2路标准话筒信号。 7.1路音源输出，可环接至下一台功放音频输入接口。 8.70V、100V定压输出，4-16Ω定阻输出。 9.技术参数： 额定功率：≥1500W 输出方式：70V，100V，4-16Ω 输入灵敏度/阻抗：MIC1，2：5mV/600Ω，不平衡TS端子输入。AUX1，2，3：350mV/10KΩ，不平衡RCA端子输入 输出灵敏度/阻抗：1000mV/470Ω，不平衡TS端子输出 过载源电动势：MIC1，2：>12dB，不平衡TRS端子输入。AUX1，2，3：>20dB，不平衡RCA端子输入 频率响应：50-16KHz（+1dB， -3dB） 信噪比：MIC1，2：66dB。AUX1，2，3：80dB 总谐波失真：1KHz时0.5%，1/3输出功率 通道串音衰减：50dB 散热：由前往后强制风冷，散热器温度55度时启动内置风扇 保护：过热，过载&短路 电源：AC 220V/50Hz 最大耗散功率：2000W 产品尺寸（W×H×D）：484×95×460mm 重量：38kg | 台 | 1
3 | 前置放大器 | 1.前置方大器 2.标准机箱设计，1U铝合金面板，挂耳一体式设计，适用于机柜或桌面安装。 3.有10个输入通道：包括5路话筒（MIC）输入，3路标准信号线路（AUX）输入，2路紧急线路（EMC）输入。 4.2路线路输出，可接入下一台功放或其它音频设备输入接口。 5.第1个话筒（MIC 1）具有最高优先、强行切入优先功能。 6.MIC 1具有钟声提示开关，点击可发出钟声提醒。 7.MIC 2、3、4、5采用XLR、TRS二合一接口，可接入卡侬公头，也可接入6.35直插头，方便不同话筒接口的接入。 8.各路话筒（MIC）输入通道和线路（AUX）输入通道均可独立调节音量。 9.MIC 2、3、4、5话筒接口带+48V幻象电源带有独立幻象电源开关，为电容话筒提供电源。 10.设有高音（TREBLE）和低音（BASS）、总音量（MAIN）独立调节。 11.具5个音频信号指示灯、1个削峰指示灯，实时显示音频信号输出情况。 12技术参数： 话筒输入：5mV/600Ω 非平衡 辅助输入：3500mV/10KΩ 非平衡 紧急话筒输入：5mV-25mV/600Ω 非平衡 紧急线路输入：200mV-1000mV/10KΩ 非平衡 音频输出：10KΩ，0-6V非平衡 输出静噪：≤3mV 频率响应：20Hz-20KHz 信噪比：MIC 输入：50dB AUX输入：80dB 音调调节（低音）：±10dB @ 100Hz 音调调节（高音）：±10dB @ 10KHz 保护：AC FUSE×1A 工作电压：AC 220V/50Hz 功率消耗：20W 产品尺寸（W×H×D）：484×45×405mm 重量：4.64kg | 台 | 1
4 | 无线话筒 | 1.无线话筒 2.采用先进的PLL锁相环、微电脑CPU控制系统，兼容手动选频和红外自动对频锁定频道。 3.采用真分集设计，内置天线放大器，适用于高音质，远距离传输场所。 4.采用多级窄带高频及中频选频滤波，具超强抗干扰能力，有效消除手机、电磁干扰。 5.具自动扫频功能，可自动寻找环境最干净的频点处停下来作为接收机的使用频率。 6.LCD动态液晶显示屏，显示话筒在线、掉频状态，音量指示、通道、频率等信息。 7.每通道具有32个频率选择，共64个可调频点，易于操作。 8.设有回声啸叫压低减弱功能，能有效减小回声啸叫。 9.内置专业降噪压缩电路，噪音大大减少，动态范围加大，复杂环境也具有良好的表现。 10.支持单通道平衡输出及6.35非平衡混合输出，适用不同传输距离场合，可自由选择连接。 11.手持麦克风，内置LCD显示频道和电池电量，电池低压闪烁至1.8V自动关机。 12.空旷最大使用范围300米，复杂环境下使用距离150米。 13.技术参数： 系统指标： 频率范围：640-690MHz；振荡模式：PLL锁相环频率合成；可调范围：60MHz； 信道范围：300； 信道间隔：200KHz； 频率稳定度：±0.005%以内； 动态范围：>105Db； 最大频偏：±45KHz； 音频响应：30Hz-18KHz（±3dB）； 综合S/N比：>115dB； 综合失真：<0.2%；接收机指标：输入功率：5W； 无线接口：BNC/50Ω； 灵敏度：12dB（80dBS/N）；灵敏度调节范围：10-32dB； 杂散抑制：>95dB；最大输出电平：-10dBV；输出阻抗：分别平衡200 Ω。2路合并非平衡600 Ω；输出接口：平衡式 XLR接头，非平衡式 TRS6.35mm接头；电源：DC 12V 1A 发射器指标： 天线程式：手持麦克风，内置天线 输出功率： 20mW 杂散抑制：-60dB 最大偏移度：±70KHz 最大输入音压：140dB SPL 供电：两节AA电池 使用时间：约8-10小时 产品尺寸：210×55×55mm | 套 | 1
5 | 音视频管理终端 | 1.多格式音频播放：支持MP3、WAV、FLAC等主流音频格式文件的播放，满足不同场景下音乐、语音素材的播放需求，确保音质清晰、稳定。 2.音频资源管理：提供可视化的音频文件管理界面，支持音频文件的上传、下载、删除、重命名、分类整理等操作，方便管理人员快速查找和调用所需音频素材。可根据不同年级、活动类型等维度建立音频资源库，提升资源管理效率。 3.播放列表定制：能够根据不同使用场景，如升旗仪式、运动会、校园文化活动等，创建多个个性化播放列表。用户可自由添加、删除音频文件，调整播放顺序，并保存列表以便重复使用，实现多样化的广播内容组合。 4.硬件兼容：兼容各类主流音频播放设备，如功放、音箱、调音台等，支持多种音频接口（3.5mm接口、RCA接口、数字音频接口等），可根据学校现有广播设备进行灵活配置和无缝对接。 5.软件兼容：支持Windows、Linux等主流操作系统，可与学校现有的校园管理系统、教学平台等进行数据对接和集成，实现信息共享和协同工作。 6.数据安全与权限管理：采用用户权限分级管理机制，设置管理员、操作员等不同角色，分配不同操作权限，确保只有授权人员才能对音频管理终端进行关键操作和音频资源修改。同时，定期对音频资源和系统数据进行备份，防止数据丢失，保障系统安全稳定运行。 7.主芯片：≥5.40GH2，≥14核，≥20线程；内存：≥16GB；存储容量：≥1TB；电池容量：≥64wh. | 台 | 1
6 | 音频线 | 1.国标纯铜 2.参数要求：3.5耳机插头-双莲花插头 | 条 | 2
7 | 音频线 | 1.国标纯铜 2.2.参数要求：莲花插头 | 条 | 1
8 | 不锈钢机柜 | 304不锈钢，80*60*60CM, | 台 | 1
9 | 音柱立杆 | 立杆，含水泥基座。 | 条 | 8
10 | 附材 | RVVP室外广播线，规格2*2.5，长约800米；PVC20管，长约500米；扎带、胶布、螺丝、水晶头等五金配件，(投标人需根据项目现场勘察，评估项目附材配件/线材具体数量） | 项 | 1
含税总金额：
报价时间： 年 月 日