## 报价表
江门市技师学院
汽车工程系2025年下半年实训材料采购 项目报价表
报价单位（盖章）：
序号 | 物资名称 | 品牌、规格型号 | 单位 | 数量 | 单价(元) | 含税金额(元) | 备注
1 | 左前减震总成 | 单摆臂车用。带与车架连接螺栓，含与羊角连接的φ10孔两个，刹车油管卡点支撑，初始预压340±23M，弹簧刚度13-23±1N/mm，下压26mm，安装尺寸385±3mm | 套 | 1 |  | 0
2 | 右前减震总成 | 单摆臂车用。带与车架连接螺栓，含与羊角连接的φ10孔两个，刹车油管卡点支撑，初始预压340±23M，弹簧刚度13-23±1N/mm，下压26mm，安装尺寸385±3mm | 套 | 1 |  | 0
3 | 左前下托臂 | 单摆臂用，含缓冲套 12.2㎜×50㎜，球头，球头轴带螺栓让位槽 | 套 | 1 |  | 0
4 | 右前下托臂 | 单摆臂用，含缓冲套 12.2㎜×50㎜，球头，球头轴带螺栓让位槽 | 套 | 1 |  | 0
5 | 左前液压制动器总成 | 含羊角，碟刹盘φ209㎜，轴承，油封，卡钳，轮毂锁紧螺栓英制牙1/2-20*41固定螺栓 | 套 | 1 |  | 0
6 | 右前液压制动器总成 | 含羊角，碟刹盘φ209㎜，轴承，油封，卡钳，轮毂锁紧螺栓英制牙1/2-20*41固定螺栓 | 套 | 1 |  | 0
7 | 制动总泵 | 缸径φ22.22（7/8英寸），铝制缸体，出油口在侧面，安装面在推杆一边，安装孔中心距80mm，含总泵推杆 | 件 | 1 |  | 0
8 | 方向机总成 | 含与羊角连接球头和调节螺母，十字万向节 | 件 | 1 |  | 0
9 | 电子转向助力器 | 带T型安装座，30齿，长660m，不焊接4-I8六角螺母，配I12*1.25*1.25法兰面螺母，&款车配套转向助力系统使用 | 套 | 1 |  | 0
10 | 方向管柱总成 | 总长700㎜，电泳黑色，下连接康控状态，上部意通状态。 | 件 | 1 |  | 0
11 | 转向下轴总成 | 伸缩式，两端含十字万向节和锁紧螺栓，螺栓是10.9级，降低款的，320长 | 件 | 1 |  | 0
12 | 方向盘总成 | 黑色，外径φ350，三幅式，带圆形安装座，螺孔φ70均布，配6pcs M5*18不锈钢内六角螺栓 | 个 | 1 |  | 0
13 | 方向盘转接座 | 卓越款圆形安装座，6个M5螺孔φ70均布，底部为30齿花键安装，顶部与方向盘通过M5螺栓安装 | 个 | 1 |  | 0
14 | 轮辋 | 铝合金轮辋12*7，ET:-10,PCD：4*101.6，带DOT认证，款式依订单 | 个 | 4 |  | 0
15 | 轮胎-10寸 | 205/50-10轮胎，公路胎，带D0T认证，轮胎花纹依订单 | 个 | 4 |  | 0
16 | 车架主梁 | 铁车架总成（铁主梁），单摆臂加高款2+2座车架，Q235组焊件，电泳+喷粉砂纹黑色，适用于威海大充电机，铅酸、锂电电池盒通用状态，含车架底板，尺寸：3154*1122*680mm | 件 | 1 |  | 0
17 | 车架-车头 |  | 件 | 1 |  | 0
18 | 车架-中段 |  | 件 | 1 |  | 0
19 | 车架-尾段 |  | 件 | 1 |  | 0
20 | 圆点橡胶车垫 | 尺寸：1029*855*4mm，（2+2用） | 张 | 1 |  | 0
21 | 电池支架 | Q235,40*20*2和30*20*2方管组焊件，电泳+喷粉砂纹黑色，适用于亚特能款105/150/175AH锂电池 | 个 | 2 |  | 0
22 | 车型-后桥 | 速比12.315:1，安装中心距644mm，英制牙1/2-20*41固定螺栓配螺母 | 件 | 1 |  | 0
23 | 后桥组件 | 碟刹，卡钳红色，加注齿轮润油0.65L | 件 | 1 |  | 0
24 | 平衡杆组件 | Q235组焊件，含缓冲套，尺寸：688*47*40mm | 根 | 1 |  | 0
25 | 后托臂总成 | Q235组焊件，整体式托臂，厚度4mm无缝管，尺寸：764*708*136mm | 件 | 1 |  | 0
26 | 后减震器总成 | 安装尺寸407±3mm，弹簧线径10㎜，装配孔φ12.2㎜×32㎜，初始预压1440±18N，弹簧刚度48±1N/mm，下压30mm，安装尺寸385±3mm | 件 | 2 |  | 0
27 | A柱左支架 | Q235管件，电泳+喷粉砂纹黑色，方管，尺寸：1377*283*25mm | 件 | 1 |  | 0
28 | A柱右支架 | Q235管件，电泳+喷粉砂纹黑色，方管，尺寸：1377*283*25mm | 件 | 1 |  | 0
29 | 侧视镜左 | 新款，黑色，安装孔中心距60mm，不带灯（带欧盟认证标识证号） | 个 | 1 |  | 0
30 | 侧视镜右 | 新款，黑色，安装孔中心距60mm，不带灯（带欧盟认证标识证号） | 个 | 1 |  | 0
31 | 前档折叠玻璃 | T5㎜透明玻璃，带25卡位套（165mm长*2、30mm长*2），带DOT认证标识，不开雨刮器安装孔，不做硬化处理 | 件 | 1 |  | 0
32 | 反排踏板 | 黑色注塑件，厚3.5，带左右回复反射器，不开孔 | 个 | 1 |  | 0
33 | 座椅沙发支撑架 | Q235组焊件，电泳+喷粉砂纹黑色，焊接件，旧款，带两个合页安装加高块70㎜×10㎜，合页安装孔φ7×50㎜,尺寸：485*240*40mm | 件 | 1 |  | 0
34 | 防滑压条（含胶条） | AL6063铝型材，凹型，需要做锥形孔与车架底板螺纹孔相配使用。 | 条 | 1 |  | 0
35 | 靠背和B柱支撑架 | Q235组焊件，电泳+喷粉砂纹黑色，板厚3㎜，底部是30.5㎜×40.5㎜的方管，尺寸：285*93*39mm | 个 | 2 |  | 0
36 | 前排安全带安装支架 | Q235组焊件，电泳+喷粉砂纹黑色，方管，尺寸：985*72.5*72.5mm | 个 | 1 |  | 0
37 | 两点式安全带 | 黑色，两点式自动伸缩，全长1.2m，行程1.1m，带DOT | 个 | 4 |  | 0
38 | 左B柱 | Q235，电泳+喷粉砂纹黑色，方管，尺寸：849.5*247.5*150.5mm | 个 | 1 |  | 0
39 | 右B柱 | Q235，电泳+喷粉砂纹黑色，方管，尺寸：849.5*247.5*150.5mm | 个 | 1 |  | 0
40 | 4座顶棚 | 注塑件，黑色毛坯，烤漆颜色依订单 | 件 | 1 |  | 0
41 | 4座顶棚内衬 | 电泳+喷粉砂纹黑色，25㎜方管，带三个拉手安装支点。4座状态 尺寸：2849*980*97mm | 件 | 1 |  | 0
42 | 脚踏板支撑架 | Q235组焊件，焊接一体式，尺寸：960*555*140.5mm | 件 | 1 |  | 0
43 | 支撑杆与踏板扶手连接板 | Q235组焊件，凹型，板厚3.8㎜，分前后，反排支撑杆安装孔孔距116㎜，后扶手安装孔孔距106㎜，尺寸：630*40*15mm | 个 | 4 |  | 0
44 | 座椅底座支撑杆 | Q235组焊件，30㎜方管，厚2.5㎜，一端连接孔焊有内径?12㎜×48㎜的衬管两个，尺寸：350*123*8mm | 个 | 2 |  | 0
45 | 反排踏板后扶手 | Q235组焊件，方管，带反排座椅翻转限位，尺寸：866.5*627*121.5mm | 个 | 1 |  | 0
46 | 后踏板扶手拉杆 | Q235，电泳+喷粉砂纹黑色，尺寸：380*127.5*4mm | 个 | 1 |  | 0
47 | 反排底座支撑架1 | Q235组焊件，凹型，电泳+喷粉砂纹黑色，带焊接两个M8的与反排底座连接螺母与B柱支撑架连接的M10两个螺母，尺寸：197*83.5*74mm | 件 | 1 |  | 0
48 | 反排底座支撑架2 | Q235，电泳+喷粉砂纹黑色，长973㎜，带与翻转座椅底板连接支架的四个螺母焊接，尺寸：162*34*25.7mm | 个 | 1 |  | 0
49 | 前罩 | ABS透光材料，吸塑烤漆件，厚4mm，无LOGO灯孔，（包含A2款灯带透光板） | 个 | 1 |  | 0
50 | 后罩 | ABS透光材料，吸塑烤漆件，厚4mm | 个 | 1 |  | 0
51 | 电机组件-定子 | 48V5KW交流电机，19齿，φ148.3小圆法兰，2785r/min，60min工作制，带46N*M的失电制动器，带六角法兰面安装螺栓M6*30（英制螺纹），带CE证书 | 件 | 1 |  | 0
52 | 电机组件-转子 |  | 件 | 1 |  | 0
53 | 电机组件-风扇、风罩 |  | 件 | 1 |  | 0
54 | 电机组件-轴承、轴承盖 |  | 件 | 1 |  | 0
55 | 电机组件-接线盘等 |  | 件 | 1 |  | 0
56 | 控制器组件-接触器 | FJZC-G1-001-GDYT-48V-01，安装孔中心距：185*158，内置接触器，后桥速比12.3：1 | 件 | 1 |  | 0
57 | 控制器组件-熔断器 |  | 件 | 1 |  | 0
58 | 控制器组件-控制器 |  | 件 | 1 |  | 0
59 | 散热底板 | 外形尺寸270*200*15，铝散热片，安装孔中心距250*180 | 个 | 1 |  | 0
60 | 铅酸电池组件 | 铅酸电池8V150Ah | 件 | 6 |  | 0
61 | 充电器 | 充电器51.2V20A，输入电压100/240V AC，安装孔心距：149*313，带充电互锁常闭开关，带UL认证，车载（电池提供），不带120欧CAN电阻 | 个 | 1 |  | 0
62 | 充电插座（车载Y30） | AC220V/110V+防护罩+线缆（长0.5米）+DJ端子，Y30 | 个 | 1 |  | 0
63 | 充电插头（Y30国标Y型） | 黑色AC220V+线缆（长5米）+国标Y型连体插头3*2.5平方；注：线长标配5米，客户有特殊要求的按客户要求。Y30 | 个 | 1 |  | 0
64 | 直流转换器 | 30-98V转13.8V300W隔离型 带控制线(五线)，带13.8V常电输出（单孔防水插头） | 套 | 1 |  | 0
65 | 制动踏板总成 | 含制动踏板、加速踏板、加速器总成、安装板 | 套 | 1 |  | 0
66 | 电池正极线 | 25平方，长1100mm | 条 | 1 |  | 0
67 | 电池负极线 | 25平方，长800mm | 条 | 1 |  | 0
68 | 电机线 | 25平方，长600mm | 条 | 3 |  | 0
69 | 2+2主线束 | 10寸仪表凡已简配款控制器，带电磁制动器，一键启动通用款 | 条 | 1 |  | 0
70 | 电喇叭 | DC12V 115DB(A)，蜗牛款 | 个 | 1 |  | 0
71 | 液晶仪表 | 带CAN口，显示速度、电量、里程、电压、温度及前进、N、后退、左转、右转、远近光、刹车油欠量报警指示灯，带功放、多媒体功能，英制，无线麦克风、无线CARPLAY，带后摄像头及6米联接线 | 个 | 1 |  | 0
72 | 点火开关 | 一档位两线插件DJ7061-6.3-21，引出线规格：QVR1.0平方毫米，400mm长；10A/250V金属外壳，两片钥匙 | 个 | 1 |  | 0
73 | 组合开关 | 含左右转向、远近光、位置灯、喇叭功能开关,配外壳及安装附件 | 套 | 1 |  | 0
74 | 档位开关 | 翘板式 带“D”“N”“R”激光丝印，带夜光指示灯，安装孔位44*21 | 个 | 1 |  | 0
75 | 危险警报灯开关 | 翘板式 有红色三角形丝印，带夜光指示灯，安装尺寸44*21 | 个 | 1 |  | 0
76 | 快慢速开关 | 翘板式，带乌龟、兔子，激光丝印，带夜光指示灯，安装孔位44*21 | 个 | 1 |  | 0
77 | 整车总控制开关 | 三档开关，档位印“RUN”“OFF”“MANUAL EMB”,安装孔位尺寸37*21，不带指示灯，最大工作电流15A | 个 | 1 |  | 0
78 | DC音响喇叭 | DC12V20W，5寸，带网罩，防水插头DJ7021-1.5-21 | 只 | 2 |  | 0
79 | GB97平垫圈 | GB97Φ6，不锈钢（304） | 个 | 85 |  | 0
80 | GB97平垫圈 | GB97Φ8，不锈钢（304） | 个 | 78 |  | 0
81 | GB97平垫圈 | GB97Φ10，不锈钢（304） | 个 | 15 |  | 0
82 | GB96大垫圈 | GB96Φ8，不锈钢（304） | 个 | 16 |  | 0
83 | 六角法兰面螺栓 | GB16674，M6*20，银灰色达克罗，8.8级 | 个 | 18 |  | 0
84 | 六角法兰面螺栓 | GB16674，M6*30，银灰色达克罗，8.8级 | 个 | 16 |  | 0
85 | 六角法兰面螺栓 | GB16674，M8*20，银灰色达克罗，8.8级 | 个 | 22 |  | 0
86 | 六角法兰面螺栓 | GB16674，M8*25，银灰色达克罗，8.8级 | 个 | 28 |  | 0
87 | 六角法兰面螺栓 | GB16674，M8*45，银灰色达克罗，半牙，8.8级 | 个 | 14 |  | 0
88 | 外六角螺栓 | GB5782，M8*50，蓝白锌，4.8级 | 个 | 16 |  | 0
89 | 外六角螺栓 | GB5782，M8*110，蓝白锌，4.8级 | 个 | 24 |  | 0
90 | 十字槽盘头螺钉 | GB818，M4*12，黑色达克罗 | 个 | 35 |  | 0
91 | 十字槽盘头螺钉 | GB818，M5*20，黑色达克罗 | 个 | 20 |  | 0
92 | 十字槽盘头带小平垫螺钉 | GB9074.1，M6*20，银灰色达克罗 | 个 | 16 |  | 0
93 | 方头螺栓 | M6x26mm，头部尺寸12x12mm，蓝白锌 | 个 | 20 |  | 0
94 | 十字槽大半圆头自攻钉 | Q273，ST4.8*16，黑色达克罗 | 个 | 14 |  | 0
95 | 十字槽大半圆头自攻钉 | Q273，ST4.8*20，黑色达克罗 | 个 | 16 |  | 0
96 | 十字槽盘头自钻自攻螺钉 | GB/T 15856.1，ST4.8*19，黑色达克罗，(渗碳) | 个 | 32 |  | 0
97 | 六角法兰面螺母 | GB6177，M6，银灰色达克罗，8.8级 | 个 | 29 |  | 0
98 | 外六角螺母 | GB6170，M8，环保彩 | 个 | 48 |  | 0
99 | 全金属六角法兰面锁紧螺母 | GB6187，M5，银灰色达克罗 | 个 | 20 |  | 0
100 | 全金属六角法兰面锁紧螺母 | GB6187，M6，银灰色达克罗 | 个 | 22 |  | 0
101 | 全金属六角法兰面锁紧螺母 | GB6187，M8，银灰色达克罗 | 个 | 101 |  | 0
102 | 全金属六角法兰面锁紧螺母 | GB6187，M10*1.25，银灰色达克罗，8.8级 | 个 | 47 |  | 0
103 | 全金属六角法兰面锁紧螺母 | GB6187，M12*1.25，银灰色达克罗，8.8级 | 个 | 16 |  | 0
104 | 车轮螺母 | 汽车车轮螺母，英制牙1/2-20*35，盖形、镀铬 | 个 | 16 |  | 0
105 | 平头防尘帽 | 黑色塑料，内部的六角对边尺寸：7.8，（适用GB5789的外六角M5螺栓，法兰面外六角M6螺栓）(M5*8) | 个 | 22 |  | 0
106 | 平头防尘帽 | 黑色塑料，内部的六角对边尺寸：9.7，（适用GB5789的外六角M6螺栓，法兰面外六角M8螺栓）(M6*10) | 个 | 27 |  | 0
107 | 平头防尘帽 | 黑色塑料，内部的六角对边尺寸：12.6，（适用GB5789的外六角M8螺栓，法兰面外六角M10螺栓)(M8*13) | 个 | 15 |  | 0
108 | 圆头防尘帽 | 黑色塑料，内部的六角对边尺寸：12.6，（适用M8外六角和法兰面外六角螺母）（M8*13） | 个 | 18 |  | 0
含税总金额： | [5 empty] | 0
备注：货物类适用
报价时间： 年 月 日

## 图片
项目相关附图及链接（以图片为准，链接仅供参考）
序号 | 物资名称 | 图片
1 | 左前减震总成
2 | 右前减震总成
3 | 左前下托臂
4 | 右前下托臂
5 | 左前液压制动器总成
6 | 右前液压制动器总成
7 | 制动总泵
8 | 方向机总成
9 | 电子转向助力器
10 | 方向管柱总成
11 | 转向下轴总成
12 | 方向盘总成
13 | 方向盘转接座
14 | 轮辋
15 | 轮胎-10寸
16 | 车架主梁
17 | 车架-车头
18 | 车架-中段
19 | 车架-尾段
20 | 圆点橡胶车垫
21 | 电池支架
22 | 车型-后桥
23 | 后桥组件
24 | 平衡杆组件
25 | 后托臂总成
26 | 后减震器总成
27 | A柱左支架
28 | A柱右支架
29 | 侧视镜左
30 | 侧视镜右
31 | 前档折叠玻璃
32 | 反排踏板
33 | 座椅沙发支撑架
34 | 防滑压条（含胶条）
35 | 反排靠背和B柱支撑架
36 | 前排安全带安装支架
37 | 两点式安全带
38 | 左B柱
39 | 右B柱
40 | 两座顶棚
41 | 2座顶棚内衬
42 | 脚踏板支撑架
43 | 支撑杆与踏板扶手连接板
44 | 座椅底座支撑杆
45 | 反排踏板后扶手
46 | 后踏板扶手拉杆
47 | 反排底座支撑架1
48 | 反排底座支撑架2
49 | 前罩
50 | 后罩
51 | 电机组件-定子
52 | 电机组件-转子
53 | 电机组件-风扇、风罩
54 | 电机组件-轴承、轴承盖
55 | 电机组件-接线盘等
56 | 控制器组件-接触器
57 | 控制器组件-熔断器
58 | 控制器组件-控制器
59 | 散热底板
60 | 铅酸电池组件*6只
61 | 充电器
62 | 充电插座（车载Y30）
63 | 充电插头（Y30国标Y型）
64 | 直流转换器
65 | 制动踏板总成
66 | 电池正极线
67 | 电池负极线
68 | 电机线
69 | 2+2主线束
70 | 电喇叭
71 | 液晶仪表
72 | 点火开关
73 | 组合开关
74 | 档位开关
75 | 危险警报灯开关
76 | 快慢速开关
77 | 整车总控制开关
78 | DC音响喇叭
79 | GB97平垫圈
80 | GB97平垫圈
81 | GB97平垫圈
82 | GB96大垫圈
83 | 六角法兰面螺栓
84 | 六角法兰面螺栓
85 | 六角法兰面螺栓
86 | 六角法兰面螺栓
87 | 六角法兰面螺栓
88 | 外六角螺栓
89 | 外六角螺栓
90 | 十字槽盘头螺钉
91 | 十字槽盘头螺钉
92 | 十字槽盘头带小平垫螺钉
93 | 方头螺栓
94 | 十字槽大半圆头自攻钉
95 | 十字槽大半圆头自攻钉
96 | 十字槽盘头自钻自攻螺钉
97 | 六角法兰面螺母
98 | 外六角螺母
99 | 全金属六角法兰面锁紧螺母
100 | 全金属六角法兰面锁紧螺母
101 | 全金属六角法兰面锁紧螺母
102 | 全金属六角法兰面锁紧螺母
103 | 全金属六角法兰面锁紧螺母
104 | 车轮螺母
105 | 平头防尘帽
106 | 平头防尘帽
107 | 平头防尘帽
108 | 圆头防尘帽