## 分部分项工程和单价措施项目清单与计价表(格式四)
zwb-2021-022项目报价表
序号 | 项目名称 | 项目特征描述 | 计量 单位 | 工程量 | 金 额(元)
[5 empty] | 综合单价 | 合价 | 位置
潮连校区防火门更换、维修
1 | 甲级钢质防火门（2号楼） | 1、甲级钢质防火门 H2100*1500*6扇 | m2 | 18.9 |  |  | 2C、4D、4C、4B、4A、5D
2 | 甲级钢质防火门（6号楼） | 1、甲级钢质防火门 H2100*1800*5扇 | m2 | 18.9 |  |  | 2后、2前、3后、 4后、5前
3 | 甲级不锈钢隔音、防火门（地下车库） | 1、甲级不锈钢隔音、防火门 H2100*1000*100 | m2 | 2.1 |  |  | 发电机房
4 | 甲级不锈钢户外防火门（地下车库） | 1、甲级钢质防火门 H2100*1500*1扇 | m2 | 3.15 |  |  | 地下车库
5 | 防火门边框墙身修复 | 1、水泥砂浆批荡、批灰 | 扇 | 16
6 | 防火门边框墙身修复 | 1、贴瓷片、纸皮砖 | 扇 | 16
7 | 拆防火门 | 1、拆防火门2100*1500 2、拆防火门2100*1800 | 扇 | 16
8 | 维修防火门 | 1、安装防火门闭门器（部分加固门框） | 套 | 20
9 | 维修防火门 | 1、安装防火门门锁（部分加固门框） | 套 | 8
10 | 维修防火门 | 1、安装防火门门铰、加固门框 | 套 | 9
小计
| 税金 9% |  | 项
工程造价
报价单位（公章）：